## Hoja 1
ICV010 | Ud |  | Unidad aire-agua bomba de calor reversible, para instalación en exterior.
Bomba de calor reversible aire-agua, para gas R-32, modelo Aquarea High Performance Monobloc generación J WH-MDC05J3E5 "PANASONIC", formada por unidad exterior, potencia calorífica 5 kW (COP 5,08) (temperatura de bulbo húmedo del aire exterior 7°C, temperatura de salida del agua 35°C), potencia calorífica 5 kW (COP 3,57) (temperatura de bulbo húmedo del aire exterior 2°C, temperatura de salida del agua 35°C), potencia calorífica 5 kW (COP 2,78) (temperatura de bulbo húmedo del aire exterior -7°C, temperatura de salida del agua 35°C), potencia frigorífica 5 kW (EER 3,31) (temperatura de bulbo húmedo del aire exterior 35°C, temperatura de salida del agua 7°C), clase de eficiencia energética en calefacción A+++, alimentación monofásica, dimensiones 865x1283x320 mm, peso 99 kg, caudal de agua en calefacción 14,3 l/min, resistencia eléctrica de apoyo de 3 kW, potencia sonora en calefacción 59 dBA, consumo eléctrico en calefacción 0,985 kW, consumo eléctrico en refrigeración 1,51 kW, rango de funcionamiento de temperatura del aire exterior en calefacción desde -20 hasta 35°C, rango de funcionamiento de temperatura del aire exterior en refrigeración desde 10 hasta 43°C, temperatura de salida del agua en calefacción desde 20 hasta 60°C, temperatura de salida del agua en refrigeración desde 5 hasta 20°C, con bomba de circulación electrónica con clase de eficiencia energética A, caudalímetro, filtro magnético, y vaso de expansión de 6 l, módulo de control, modelo Aquarea Smart Cloud CZ-TAW1B "PANASONIC", juego de soportes antivibratorios para la unidad exterior, modelo PAW-GRDBSE20, de 95x600x130 mm. Totalmente montada, conexionada y puesta en marcha por la empresa instaladora para la comprobación de su correcto funcionamiento.
Código |  | Unidad |  | Descripción | Rendimiento | Precio unitario | Importe
1 |  |  |  | Materiales
mt42pan041a |  | Ud |  | Bomba de calor reversible aire-agua, para gas R-32, modelo Aquarea High Performance Monobloc generación J WH-MDC05J3E5 "PANASONIC", formada por unidad exterior, potencia calorífica 5 kW (COP 5,08) (temperatura de bulbo húmedo del aire exterior 7°C, temperatura de salida del agua 35°C), potencia calorífica 5 kW (COP 3,57) (temperatura de bulbo húmedo del aire exterior 2°C, temperatura de salida del agua 35°C), potencia calorífica 5 kW (COP 2,78) (temperatura de bulbo húmedo del aire exterior -7°C, temperatura de salida del agua 35°C), potencia frigorífica 5 kW (EER 3,31) (temperatura de bulbo húmedo del aire exterior 35°C, temperatura de salida del agua 7°C), clase de eficiencia energética en calefacción A+++, alimentación monofásica, dimensiones 865x1283x320 mm, peso 99 kg, caudal de agua en calefacción 14,3 l/min, resistencia eléctrica de apoyo de 3 kW, potencia sonora en calefacción 59 dBA, consumo eléctrico en calefacción 0,985 kW, consumo eléctrico en refrigeración 1,51 kW, rango de funcionamiento de temperatura del aire exterior en calefacción desde -20 hasta 35°C, rango de funcionamiento de temperatura del aire exterior en refrigeración desde 10 hasta 43°C, temperatura de salida del agua en calefacción desde 20 hasta 60°C, temperatura de salida del agua en refrigeración desde 5 hasta 20°C, con bomba de circulación electrónica con clase de eficiencia energética A, caudalímetro, filtro magnético, y vaso de expansión de 6 l. | 1 | 4583 | 4583
mt42pan070a |  | Ud |  | Módulo de control, modelo Aquarea Smart Cloud CZ-TAW1B "PANASONIC", para control del usuario desde smartphone, tablet o PC, y con servicio de mantenimiento remoto Aquarea Service Cloud. | 1 | 152 | 152
mt37sve010d |  | Ud |  | Válvula de esfera de latón niquelado para roscar de 1". | 2 | 12.15 | 24.3
mt42pan028a |  | Ud |  | Juego de soportes antivibratorios para la unidad exterior, modelo PAW-GRDBSE20 "PANASONIC", de 95x600x130 mm. | 1 | 201 | 201
[5 empty] | Subtotal materiales: |  | 4960.3
2 |  |  |  | Mano de obra
mo005 |  | h |  | Oficial 1ª instalador de climatización. | 2 | 22 | 44
mo104 |  | h |  | Ayudante instalador de climatización. | 2 | 20.3 | 40.6
[5 empty] | Subtotal mano de obra: |  | 84.6
3 |  |  |  | Costes directos complementarios
|  | % |  | Costes directos complementarios | 2 | 5044.9 | 100.9
Coste de mantenimiento decenal: 3.293,31€ en los primeros 10 años. |  |  |  |  | Costes directos (1+2+3): |  | 5145.8