## Hoja 1
ICV060 | Ud | Equipo aire-agua, bomba de calor, para producción de A.C.S., calefacción y refrigeración.
Equipo bomba de calor reversible aire-agua, para gas R-410A, para 1 zona, modelo Aquarea All in One High Performance KIT-ADC03HE5-CL "PANASONIC", potencia calorífica 3,2 kW (COP 5) (temperatura de bulbo húmedo del aire exterior 7°C, temperatura de salida del agua 35°C), potencia calorífica 3,2 kW (COP 3,56) (temperatura de bulbo húmedo del aire exterior 2°C, temperatura de salida del agua 35°C), potencia calorífica 3,2 kW (COP 2,69) (temperatura de bulbo húmedo del aire exterior -7°C, temperatura de salida del agua 35°C), potencia frigorífica 3,2 kW (EER 3,08) (temperatura de bulbo húmedo del aire exterior 35°C, temperatura de salida del agua 7°C), clase de eficiencia energética en A.C.S. A, clase de eficiencia energética en calefacción A++, formado por unidad exterior modelo WH-UD03HE5-1, alimentación monofásica, dimensiones 622x824x298 mm, peso 39 kg, potencia sonora en calefacción/refrigeración 64/65 dBA, presión sonora en calefacción/refrigeración 48/47 dBA, diámetro de conexión de la tubería de líquido 1/4", diámetro de conexión de la tubería de gas 1/2", diferencia máxima de altura entre la unidad exterior y la unidad interior 5 m, rango de funcionamiento de temperatura del aire exterior desde -20 hasta 35°C, temperatura de salida del agua de la unidad interior en calefacción desde 25°C hasta 55°C, temperatura de salida del agua de la unidad interior en refrigeración desde 5°C hasta 20°C, unidad interior modelo WH-ADC0309H3E5 presión sonora en calefacción/refrigeración 28/28 dBA, dimensiones 1800x598x717 mm, peso 124 kg, diámetro de conexión de las tuberías de agua R 1 1/4", caudal de agua de calefacción 9,2 l/min a 35°C, salto térmico 5°C, resistencia eléctrica de apoyo de 3 kW, con depósito de A.C.S. de acero inoxidable de 185 l, y módulo de control Aquarea Smart Cloud CZ-TAW1, para control del usuario desde smartphone, tablet o PC, y con servicio de mantenimiento remoto Aquarea Service Cloud, con juego de soportes antivibratorios para la unidad exterior, modelo PAW-GRDBSE20, de 95x600x130 mm. Incluso elementos antivibratorios de suelo. Totalmente montado, conexionado y puesto en marcha por la empresa instaladora para la comprobación de su correcto funcionamiento.
Código |  |  | Unidad | Descripción | Rendimiento | Precio unitario | Importe
1 |  |  |  | Materiales
mt42pan004aaa |  |  | Ud | Equipo bomba de calor reversible aire-agua, para gas R-410A, para 1 zona, modelo Aquarea All in One High Performance KIT-ADC03HE5-CL "PANASONIC", potencia calorífica 3,2 kW (COP 5) (temperatura de bulbo húmedo del aire exterior 7°C, temperatura de salida del agua 35°C), potencia calorífica 3,2 kW (COP 3,56) (temperatura de bulbo húmedo del aire exterior 2°C, temperatura de salida del agua 35°C), potencia calorífica 3,2 kW (COP 2,69) (temperatura de bulbo húmedo del aire exterior -7°C, temperatura de salida del agua 35°C), potencia frigorífica 3,2 kW (EER 3,08) (temperatura de bulbo húmedo del aire exterior 35°C, temperatura de salida del agua 7°C), clase de eficiencia energética en A.C.S. A, clase de eficiencia energética en calefacción A++, formado por unidad exterior modelo WH-UD03HE5-1, alimentación monofásica, dimensiones 622x824x298 mm, peso 39 kg, potencia sonora en calefacción/refrigeración 64/65 dBA, presión sonora en calefacción/refrigeración 48/47 dBA, diámetro de conexión de la tubería de líquido 1/4", diámetro de conexión de la tubería de gas 1/2", diferencia máxima de altura entre la unidad exterior y la unidad interior 5 m, rango de funcionamiento de temperatura del aire exterior desde -20 hasta 35°C, temperatura de salida del agua de la unidad interior en calefacción desde 25°C hasta 55°C, temperatura de salida del agua de la unidad interior en refrigeración desde 5°C hasta 20°C, unidad interior modelo WH-ADC0309H3E5 presión sonora en calefacción/refrigeración 28/28 dBA, dimensiones 1800x598x717 mm, peso 124 kg, diámetro de conexión de las tuberías de agua R 1 1/4", caudal de agua de calefacción 9,2 l/min a 35°C, salto térmico 5°C, resistencia eléctrica de apoyo de 3 kW, con depósito de A.C.S. de acero inoxidable de 185 l, y módulo de control Aquarea Smart Cloud CZ-TAW1, para control del usuario desde smartphone, tablet o PC, y con servicio de mantenimiento remoto Aquarea Service Cloud. | 1 | 6087 | 6087
mt42pan028a |  |  | Ud | Juego de soportes antivibratorios para la unidad exterior, modelo PAW-GRDBSE20 "PANASONIC", de 95x600x130 mm. | 1 | 168 | 168
mt37sve010d |  |  | Ud | Válvula de esfera de latón niquelado para roscar de 1". | 2 | 9.81 | 19.62
[5 empty] | Subtotal materiales: |  | 6274.62
2 |  |  |  | Mano de obra
mo005 |  |  | h | Oficial 1ª instalador de climatización. | 1.28 | 19.11 | 24.46
mo104 |  |  | h | Ayudante instalador de climatización. | 1.28 | 17.5 | 22.4
[5 empty] | Subtotal mano de obra: |  | 46.86
3 |  |  |  | Costes directos complementarios
|  |  | % | Costes directos complementarios | 2 | 6321.48 | 126.43
Coste de mantenimiento decenal: 4.126,66€ en los primeros 10 años. |  |  |  |  | Costes directos (1+2+3): |  | 6447.91