## Hoja 1
IVM026 | Ud |  | Recuperador de calor.
Recuperador de calor aire-aire, modelo PAW-VENTX20H-1 "PANASONIC", caudal de aire nominal a velocidad media/alta 109/155 m³/h, presión estática de aire nominal a velocidad media/alta 50/100 Pa, eficiencia de recuperación calorífica 86%, clase de eficiencia energética A, alimentación monofásica (230V/50Hz), consumo eléctrico nominal 110 W, potencia sonora 49 dBA, dimensiones 260x480x800 mm, peso 25 kg, filtro de aire ePM1 80%, conexiones de 160 mm de diámetro. Regulación: control remoto con pantalla digital, de pared, color negro, modelo PAW-VEN-CTRLB. Instalación en falso techo. Incluso elementos para suspensión del techo.
Código |  | Unidad |  | Descripción | Rendimiento | Precio unitario | Importe
1 |  |  |  | Materiales
mt42pan100a |  | Ud |  | Recuperador de calor aire-aire, modelo PAW-VENTX20H-1 "PANASONIC", caudal de aire nominal a velocidad media/alta 109/155 m³/h, presión estática de aire nominal a velocidad media/alta 50/100 Pa, eficiencia de recuperación calorífica 86%, clase de eficiencia energética A, alimentación monofásica (230V/50Hz), consumo eléctrico nominal 110 W, potencia sonora 49 dBA, dimensiones 260x480x800 mm, peso 25 kg, filtro de aire ePM1 80%, conexiones de 160 mm de diámetro. | 1 | 1849 | 1849
mt42pan073a |  | Ud |  | Control remoto con pantalla digital, de pared, color negro, modelo PAW-VEN-CTRLB "PANASONIC", con sensor de calidad del aire, sensor de temperatura y sensor de humedad. | 1 | 165 | 165
mt35cun020a |  | m |  | Cable unipolar H07Z1-K (AS), siendo su tensión asignada de 450/750 V, reacción al fuego clase Cca-s1a,d1,a1 según UNE-EN 50575, con conductor multifilar de cobre clase 5 (-K) de 1,5 mm² de sección, con aislamiento de compuesto termoplástico a base de poliolefina libre de halógenos con baja emisión de humos y gases corrosivos (Z1). Según UNE 211025. | 10 | 0.41 | 4.1
mt35aia090aa |  | m |  | Tubo rígido de PVC, enchufable, curvable en caliente, de color negro, de 16 mm de diámetro nominal, para canalización fija en superficie. Resistencia a la compresión 1250 N, resistencia al impacto 2 julios, temperatura de trabajo -5°C hasta 60°C, con grado de protección IP547 según UNE 20324, propiedades eléctricas: aislante, no propagador de la llama. Según UNE-EN 61386-1 y UNE-EN 61386-22. Incluso abrazaderas, elementos de sujeción y accesorios (curvas, manguitos, tes, codos y curvas flexibles). | 5 | 1.23 | 6.15
mt42www090 |  | Ud |  | Kit de soportes para suspensión del techo, formado por cuatro varillas roscadas de acero galvanizado, con sus tacos, tuercas y arandelas correspondientes. | 1 | 22 | 22
[5 empty] | Subtotal materiales: |  | 2046.25
2 |  |  |  | Costes directos complementarios
|  | % |  | Costes directos complementarios | 2 | 2046.25 | 40.93
Coste de mantenimiento decenal: 354,82€ en los primeros 10 años. |  |  |  |  | Costes directos (1+2): |  | 2087.18